## digital_buck
Comment | Description | Designator | Footprint | LibRef | Quantity
？ | 无极性电容 | C1, C10 | C-RAD-0603 | Cap | 2
Cap Pol | 极性电解电容 | C2, C4, C5 | CAP-TH_BD6.0-P2.50-D0.5-FD | Cap Pol | 3 | 买
100nF | 无极性电容 | C3, C6, C9, C11, C15, C16, C18, C20, C21, C22, C27, C28, C29, C30, C31, C32, C33, C35, C36, C39, C41, C42, C43, C44 | C-RAD-0603 | Cap | 24
10uF | 无极性电容 | C7, C8, C23, C37, C38, C40 | C-RAD-0603 | Cap | 6
10nF | 无极性电容 | C12, C17, C26, C34 | C-RAD-0603 | Cap | 4
1uF | 无极性电容 | C13, C14, C19 | C-RAD-0603 | Cap | 3
16pF | 无极性电容 | C24, C25 | C-RAD-0603 | Cap | 2
ss54f_c18199179 | 二极管配置:独立式;正向压降(Vf):550mV@5.0A;直流反向耐压(Vr):40V;整流电流:5A; | D1 | SMAF_L3.5-W2.6-LS4.7-RD-1 | SS54F | 1 | 买
Diode | 二极管 | D2, D3 | SMA_L4.3-W2.6-LS5.0-FD | Diode | 2
xr1050-680m | 电感值:68uH;精度:±20%;额定电流:3A;饱和电流(Isat):3.8A; | L1 | IND-SMD_L11.5-W10.1_XR1050-680M | xr1050-680m | 1 | 买
WJ500V-5.08-2P | 接线端子 | P1, P2 | CONN-TH_2P-P5.00_WJ500V-5.08-2P | WJ500V-5.08-2P | 2
Header 4 | 接插件 | P3, P4 | HDR4X1_A | Header 4 | 2
Header 2 | 接插件 | P5 | HDR2X1_A | Header 2 | 1
xr20n04 | 数量:1个N沟道;漏源电压(Vdss):40V;连续漏极电流(Id):20A;导通电阻(RDS(on)):40mΩ@10V;耗散功率(Pd):4W;阈值电压(Vgs(th)):2.2V; | Q1, Q2 | TO-252-3L_L6.6-W6.1-P4.60-LS9.5-BR-CW | XR20N04 | 2 | 买
? | 贴片电阻 | R1, R2 | 0603-1 | Res1 | 2
100K | 贴片电阻 | R3, R19, R32, R33 | 0603-1 | Res1 | 4
1K | 贴片电阻 | R4, R5, R13, R17, R18, R23, R30 | 0603-1 | Res1 | 7
10K | 贴片电阻 | R6, R9, R10, R14, R20, R21, R24, R25, R26, R27, R28 | 0603-1 | Res1 | 11
10R | 贴片电阻 | R7, R8, R12, R15, R16, R22, R29 | 0603-1 | Res1 | 7
10mR | 贴片电阻 | R11 | 2512 | Res1 | 1
3.3k | 贴片电阻 | R31 | 0603-1 | Res1 | 1
SW-PB | 微动开关 | S1, S2, S3, S4, S5 | SW_PB2_A1 | SW-PB | 5
STM32F103C | STM32单片机48引脚 | U1 | LQFP-48_M | STM32F103C | 1
LMV321-L | 比较器 | U2, U3 | SOT-23-5_L3.0-W1.7-P0.95-LS2.8-BR | TLV3201AIDBVR | 2 | 换
rt9624azs | 驱动配置:半桥;负载类型:MOSFET;驱动通道数:2;灌电流(IOL):-;拉电流(IOH):-;工作电压:4.5V~13.2V;上升时间(tr):24ns；25ns;下降时间(tf):12ns; | U4 | SOP-8_L4.9-W3.9-P1.27-LS6.0-BL-1 | RT9624AZS | 1 | 买
HT358VRZ | 双运放 | U5 | NSO8_N | LM358 | 1
SPX1117M3-5.0 | 5.0V稳压芯片 | U6 | SOT-223 | SPX1117M3-5.0 | 1
SPX1117M3-3.3 | 3.3V稳压芯片 | U7 | SOT-223 | SPX1117M3-3.3 | 1
MG78M12N3 | 最大30V转12V，压差当电压大于3V时为1.8v，小于3V时为2.3V | U8 | SOT-89-3_L4.5-W2.5-P1.50-LS4.2-BR | MG78M12N3 | 1 | 买
LM385M3-1.2/TR |  | U9 | SOT-23-3_L2.9-W1.3-P1.90-LS2.4-BR | LM385M3-1.2/TR | 1
XTAL | 晶振 | Y1 | X-SM49 | XTAL | 1